## Лист1
Элементы | Обозначение | Типоразмеры | Наименование | Номиналы | Количество | Ссылка
Резисторы | R1 | R0603 |  | 13 кОм | 1 | https://www.chipdip.ru/product0/9000388849
| R2, R5, R6, R7 | R0603 |  | 10 кОм | 4 | https://www.chipdip.ru/product/0.1w-0603-10-kom-5
| R3 | R2512 |  | 0,3 Ом | 1 | https://www.chipdip.ru/product0/8003749926
| R4 | R0603 |  | 1,2 кОм | 1 | https://www.chipdip.ru/product0/9000176517
| R8, R9 | R0603 |  | 1 кОм | 2 | https://www.chipdip.ru/product/0.1w-0603-1-kom-5
Конденсаторы | C1 | C0603 |  | 100 пФ | 1 | https://www.chipdip.ru/product/grm1885c1h101j
| C2 | C0603 |  | 1 мкФ | 1 | https://www.chipdip.ru/product/grm188r61h105kaald
| C3 | CASE-D_7343 |  | 47 мкФ | 1 | https://www.chipdip.ru/product/tecap-47-mkf-20-v-tip-d-10
| C4,C5 | CASE-A_3216 |  | 10 мкФ | 2 | https://www.chipdip.ru/product/tecap-10-mkf-10-v-tip-a-10
Микросхемы | DA1 | SOIC-8_L5.0-W4.0-P1.27-LS6.0-BL | MC34063AG-S08-R |  | 1 | https://www.chipdip.ru/product0/8014349442
| DD1 | ESSOP-10_L4.9-W3.9-P1.0-LS6.0-TL-EP | CH224K |  | 1 | https://www.chipdip.ru/product0/8029704295
Стабилизатор | DA2 | TO-252-2_L6.5-W6.1-P4.58-LS10.0-TL | LD1086DT33TR |  | 1 | https://www.chipdip.ru/product/ld1086dt33tr-stm
Катушка | L1 | IND-SMD_L10.4-W10.2 | SPQ105-560M | 220 мкГн | 1 | https://www.chipdip.ru/product/b82464g4224m
Переключатели | SA1,SA3 | SW-TH_6P-L9.0-W3.5-P2.50-LS3.3 | MS-22D16G2-B COPY |  | 2 | https://www.chipdip.ru/product0/8008634629
| SA2 | KEY-TH_DS1040-03RN | DS1040-03RN |  | 1 | https://www.chipdip.ru/product/ds1040-03rn
Диод шоттки | VD1 | SMA_L4.4-W2.6-LS5.2-RD | 15MQ040N |  | 1 | https://www.chipdip.ru/product/15mq040n-hottech
Светодиод | HL1 | LED0603_RED | LED-0603_R |  | 1 | https://www.chipdip.ru/product/gnl-0603gc
Разъёмы | X1 | USB-C-SMD_TYPE-C-16P-1 | TYPEC-304-ACP16 |  | 1 | https://www.chipdip.ru/product0/8015750283
| X2,X3 | HDR-M-2.54_2X5 | HDR-M-2.54_2x5 |  | 2 | https://www.chipdip.ru/product/pld-10